## Full 1
III026 | U | Lluminària de superfície per capçal de llit d'hospital "LLEDÓ".
Lluminària rectangular per a capçal de llit d'hospital, d'alumini extrudit, acabat termoesmaltat, de color RAL 9006, no regulable, sèrie Medical 900, referència 9980010840966GA "LLEDÓ", de 206x966x74 mm, amb llum LED LED840, temperatura de color 4000 K, de 20 W, de llum directa, llum LED LED840, temperatura de color 4000 K, de 14 W, de llum indirecta, òptica formada per dos reflectors interiors de color blanc, difusors de policarbonat, índex de reproducció cromàtica major de 80, flux lluminós 1100 lúmens de llum directa, flux lluminós 2000 lúmens de llum indirecta, alimentació a 220/240 V i 50-60 Hz, grau de protecció IP40. Instal·lació en superfície.
Codi |  | Unitat | Descripció | Rendiment | Preu unitari | Import
1 |  |  | Materials
mt34lle190a |  | U | Lluminària rectangular per a capçal de llit d'hospital, d'alumini extrudit, acabat termoesmaltat, de color RAL 9006, no regulable, sèrie Medical 900, referència 9980010840966GA "LLEDÓ", de 206x966x74 mm, amb llum LED LED840, temperatura de color 4000 K, de 20 W, de llum directa, llum LED LED840, temperatura de color 4000 K, de 14 W, de llum indirecta, òptica formada per dos reflectors interiors de color blanc, difusors de policarbonat, índex de reproducció cromàtica major de 80, flux lluminós 1100 lúmens de llum directa, flux lluminós 2000 lúmens de llum indirecta, alimentació a 220/240 V i 50-60 Hz, grau de protecció IP40. | 1 | 626 | 626
|  |  |  | Subtotal materials: |  | 626
2 |  |  | Mà d'obra
mo003 |  | h | Oficial 1ª electricista. | 0.289 | 25.32 | 7.32
mo102 |  | h | Ajudant electricista. | 0.289 | 21.74 | 6.28
|  |  |  | Subtotal mà d'obra: |  | 13.6
3 |  |  | Costos directes complementaris
|  | % | Costos directes complementaris | 2 | 639.6 | 12.79
Cost de manteniment decennal: 260,96€ en els primers 10 anys. |  |  |  | Costos directes (1+2+3): |  | 652.39