## Full 1
III075 | U | Lluminària suspesa per a indústria "LLEDÓ".
Lluminària per a indústria, de xapa d'acer, acabat termoesmaltat, de color grafit acabat texturitzat, no regulable, sèrie S840 IP65, referència 84751808400FLOX "LLEDÓ", de 162 W, alimentació a 220/240 V i 50-60 Hz, de 640x640x106 mm, amb llum LED LED840, temperatura de color 4000 K, òptica formada per reflector d'alt rendiment, feix de llum extensiu, altura màxima d'instal·lació 5 m, difusor de polimetilmetacrilat (PMMA), índex de reproducció cromàtica major de 80, flux lluminós 16690 lúmens, grau de protecció IP65, amb cable tripolar, amb conductor flexible de coure classe 5 de 1 mm² de secció, amb aïllament lliure de halògens, UNE 21123-2, de 1,5 m de longitud i quatre punts d'ancoratge, amb sistema amb cable d'acer per a instal·lació de lluminària suspesa regulable en altura, referència 847500000000K. Instal·lació suspesa.
Codi |  | Unitat | Descripció | Rendiment | Preu unitari | Import
1 |  |  | Materials
mt34lle200bj |  | U | Lluminària per a indústria, de xapa d'acer, acabat termoesmaltat, de color grafit acabat texturitzat, no regulable, sèrie S840 IP65, referència 84751808400FLOX "LLEDÓ", de 162 W, alimentació a 220/240 V i 50-60 Hz, de 640x640x106 mm, amb llum LED LED840, temperatura de color 4000 K, òptica formada per reflector d'alt rendiment, feix de llum extensiu, altura màxima de instal·lació 5 m, difusor de polimetilmetacrilat (PMMA), índex de reproducció cromàtica major de 80, flux lluminós 16690 lúmens, grau de protecció IP65, amb cable tripolar, amb conductor flexible de coure classe 5 de 1 mm² de secció, amb aïllament lliure de halògens, UNE 21123-2, de 1,5 m de longitud i quatre punts d'ancoratge, per suspendre de sostre o estructura. | 1 | 655.71 | 655.71
mt34lle201d |  | U | Sistema amb cable d'acer per a instal·lació de lluminària suspesa regulable en altura, referència 847500000000K "LLEDÓ". | 1 | 43.78 | 43.78
|  |  |  | Subtotal materials: |  | 699.49
2 |  |  | Mà d'obra
mo003 |  | h | Oficial 1ª electricista. | 0.289 | 25.32 | 7.32
mo102 |  | h | Ajudant electricista. | 0.289 | 21.74 | 6.28
|  |  |  | Subtotal mà d'obra: |  | 13.6
3 |  |  | Costos directes complementaris
|  | % | Costos directes complementaris | 2 | 713.09 | 14.26
Cost de manteniment decennal: 290,94€ en els primers 10 anys. |  |  |  | Costos directes (1+2+3): |  | 727.35