## Full 1
III105 | U | Lluminària encastada tipus Downlight "LLEDÓ".
Lluminària circular fixa de sostre tipus Downlight, no regulable, sèrie Advance 90, referència 001520V3 "LLEDÓ", de 11 W, alimentació a 220/240 V i 50-60 Hz, de 97,5 mm de diàmetre d'encastament i 112 mm d'altura, amb llum LED no reemplaçable LED930, temperatura de color 3000 K, òptica formada per reflector recobert amb alumini vaporitzat, acabat molt brillant, d'alt rendiment, feix de llum intensiu 29°, cercle embellidor d'alumini injectat, acabat termoesmaltat, de color blanc, índex d'enlluernament unificat menor de 19, índex de reproducció cromàtica major de 90, flux lluminós 893 lúmens, grau de protecció IP20, amb fleixos de fixació. Instal·lació encastada.
Codi |  |  | Unitat | Descripció | Rendiment | Preu unitari | Import
1 |  |  |  | Materials
mt34lle010aa |  |  | U | Lluminària circular fixa de sostre tipus Downlight, no regulable, sèrie Advance 90, referència 001520V3 "LLEDÓ", de 11 W, alimentació a 220/240 V i 50-60 Hz, de 97,5 mm de diàmetre d'encastament i 112 mm d'altura, amb llum LED no reemplaçable LED930, temperatura de color 3000 K, òptica formada per reflector recobert amb alumini vaporitzat, acabat molt brillant, d'alt rendiment, feix de llum intensiu 29°, cercle embellidor d'alumini injectat, acabat termoesmaltat, de color blanc, índex d'enlluernament unificat menor de 19, índex de reproducció cromàtica major de 90, flux lluminós 893 lúmens, grau de protecció IP20, amb fleixos de fixació, per a encastar. | 1 | 122.29 | 122.29
[5 empty] | Subtotal materials: |  | 122.29
2 |  |  |  | Mà d'obra
mo003 |  |  | h | Oficial 1ª electricista. | 0.347 | 25.32 | 8.79
mo102 |  |  | h | Ajudant electricista. | 0.347 | 21.74 | 7.54
[5 empty] | Subtotal mà d'obra: |  | 16.33
3 |  |  |  | Costos directes complementaris
|  |  | % | Costos directes complementaris | 2 | 138.62 | 2.77
Cost de manteniment decennal: 56,56€ en els primers 10 anys. |  |  |  |  | Costos directes (1+2+3): |  | 141.39