## Full 1
III120 | U | Lluminària suspesa tipus Downlight.
Lluminària suspesa tipus Downlight, de 320 mm de diàmetre i 355 mm d'altura, per a làmpada fluorescent triple TC-TEL de 26 W, model Miniyes 1x26W TC-TEL Reflector "LAMP".
Codi |  |  | Unitat | Descripció | Rendiment | Preu unitari | Import
1 |  |  |  | Materials
mt34lam050saa |  |  | U | Lluminària suspesa tipus Downlight, de 320 mm de diàmetre i 355 mm d'altura, per a làmpada fluorescent triple TC-TEL de 26 W, model Miniyes 1x26W TC-TEL Reflector "LAMP", amb cos d'alumini extrudit RAL 9006 amb equip d'encesa electrònic i aletes de refrigeració; protecció IP 20; reflector metal·litzat mat; sistema de suspensió per cable d'acer de 3x0,75 mm de diàmetre i 4 m de longitud màxima. | 1 | 144.06 | 144.06
mt34tuf020t |  |  | U | Làmpada fluorescent compacta TC-TEL de 26 W. | 1 | 8.69 | 8.69
[5 empty] | Subtotal materials: |  | 152.75
2 |  |  |  | Mà d'obra
mo003 |  |  | h | Oficial 1ª electricista. | 0.237 | 24.08 | 5.71
mo102 |  |  | h | Ajudant electricista. | 0.237 | 20.65 | 4.89
[5 empty] | Subtotal mà d'obra: |  | 10.6
3 |  |  |  | Costos directes complementaris
|  |  | % | Costos directes complementaris | 2 | 163.35 | 3.27
Cost de manteniment decennal: 91,64€ en els primers 10 anys. |  |  |  |  | Costos directes (1+2+3): |  | 166.62