## Full 1
III190 | U | Lluminària de taula.
Lluminària de taula orientable, de 725x220x55 mm, per a 1 làmpada fluorescent TC-L de 55 W, model NOA Mesa 1x55W TC-L Titanio "L&D".
Codi |  |  | Unitat | Descripció | Rendiment | Preu unitari | Import
1 |  |  |  | Materials
mt34lyd160b |  |  | U | Lluminària de taula orientable, de 725x220x55 mm, per a 1 làmpada fluorescent TC-L de 55 W, model NOA Mesa 1x55W TC-L Titanio "L&D", amb cos de lluminària d'alumini, color titani; difusor acrílic microprismàtic de llum directa i difusor acrílic transparent de llum indirecta; protecció IP 20 i aïllament classe F; detector de moviment; interruptor amb cèl·lula fotoelèctrica; pal de 1,1 m d'altura i sistema d'ancoratge d'acer inoxidable. | 1 | 675.68 | 675.68
mt34tuf020j |  |  | U | Làmpada fluorescent compacta TC-L de 55 W. | 1 | 5.52 | 5.52
[5 empty] | Subtotal materials: |  | 681.2
2 |  |  |  | Mà d'obra
mo003 |  |  | h | Oficial 1ª electricista. | 0.142 | 24.08 | 3.42
mo102 |  |  | h | Ajudant electricista. | 0.142 | 20.65 | 2.93
[5 empty] | Subtotal mà d'obra: |  | 6.35
3 |  |  |  | Costos directes complementaris
|  |  | % | Costos directes complementaris | 2 | 687.55 | 13.75
Cost de manteniment decennal: 385,72€ en els primers 10 anys. |  |  |  |  | Costos directes (1+2+3): |  | 701.3