## Full 1
III205 | m | Carril electrificat trifàsic "LLEDÓ".
Carril electrificat trifàsic universal, per a 230/400 V de tensió i 16 A d'intensitat màxima, format per perfil d'alumini extrudit, de 56x32,5x1000 mm, de color negre, model VINXTSF41002 "LLEDÓ"; tres circuits independents més un de neutre i un altre de presa de terra; protecció IP20 i aïllament classe F. Instal·lació encastada. El preu no inclou les ajudes de paleta per a instal·lacions.
Codi |  |  | Unitat | Descripció | Rendiment | Preu unitari | Import
1 |  |  |  | Materials
mt34ctl015aa |  |  | m | Carril electrificat trifàsic universal, per a 230/400 V de tensió i 16 A d'intensitat màxima, format per perfil d'alumini extrudit, de 56x32,5x1000 mm, de color negre, model VINXTSF41002 "LLEDÓ"; tres circuits independents més un de neutre i un altre de presa de terra; protecció IP20 i aïllament classe F, per a encastar. | 1 | 28.44 | 28.44
[5 empty] | Subtotal materials: |  | 28.44
2 |  |  |  | Mà d'obra
mo003 |  |  | h | Oficial 1ª electricista. | 0.116 | 25.32 | 2.94
mo102 |  |  | h | Ajudant electricista. | 0.116 | 21.74 | 2.52
[5 empty] | Subtotal mà d'obra: |  | 5.46
3 |  |  |  | Costos directes complementaris
|  |  | % | Costos directes complementaris | 2 | 33.9 | 0.68
[5 empty] | Costos directes (1+2+3): |  | 34.58