## Full 1
III215 | U | Projector sobre carril electrificat trifàsic "LLEDÓ".
Projector d'alumini injectat, de color negre, amb tija d'alumini anoditzat acabat brillant i caixa portaequips de compost termoplàstic, no regulable, sèrie Carso CMH Retail, referència 81253PV9300SPOX "LLEDÓ", de 28 W, alimentació a 220/240 V i 50-60 Hz, de 67 de diàmetre i 145 mm d'altura, amb llum LED no reemplaçable LED930+, temperatura de color 3000 K, òptica formada per reflector d'alt rendiment, feix de llum intensiu 16°, índex de reproducció cromàtica major de 95, flux lluminós 2039 lúmens, grau de protecció IP20. Instal·lació sobre carril electrificat trifàsic. El preu no inclou el carril electrificat trifàsic.
Codi |  | Unitat | Descripció | Rendiment | Preu unitari | Import
1 |  |  | Materials
mt34lle220b |  | U | Projector per a carril electrificat trifàsic, d'alumini injectat, de color negre, amb tija d'alumini anoditzat acabat brillant i caixa portaequips de compost termoplàstic, no regulable, sèrie Carso CMH Retail, referència 81253PV9300SPOX "LLEDÓ", de 28 W, alimentació a 220/240 V i 50-60 Hz, de 67 de diàmetre i 145 mm d'altura, amb llum LED no reemplaçable LED930+, temperatura de color 3000 K, òptica formada per reflector d'alt rendiment, feix de llum intensiu 16°, índex de reproducció cromàtica major de 95, flux lluminós 2039 lúmens, grau de protecció IP20. | 1 | 133.19 | 133.19
|  |  |  | Subtotal materials: |  | 133.19
2 |  |  | Mà d'obra
mo003 |  | h | Oficial 1ª electricista. | 0.116 | 25.32 | 2.94
mo102 |  | h | Ajudant electricista. | 0.116 | 21.74 | 2.52
|  |  |  | Subtotal mà d'obra: |  | 5.46
3 |  |  | Costos directes complementaris
|  | % | Costos directes complementaris | 2 | 138.65 | 2.77
Cost de manteniment decennal: 56,57€ en els primers 10 anys. |  |  |  | Costos directes (1+2+3): |  | 141.42