## Full 1
III216 | U | Projector sobre carril electrificat monofàsic "LLEDÓ".
Projector d'alumini injectat, de color negre, amb tija d'alumini anoditzat acabat brillant i caixa portaequips de compost termoplàstic, no regulable, sèrie Carso CSH Retail, referència 81151PV9300PPOX "LLEDÓ", de 16 W, alimentació a 220/240 V i 50-60 Hz, de 67 de diàmetre i 145 mm d'altura, amb llum LED no reemplaçable LED930+, temperatura de color 3000 K, òptica formada per reflector d'alt rendiment, feix de llum intensiu 15°, índex de reproducció cromàtica major de 95, flux lluminós 742 lúmens, grau de protecció IP20. Instal·lació sobre carril electrificat monofàsic. El preu no inclou el carril electrificat monofàsic.
Codi |  | Unitat | Descripció | Rendiment | Preu unitari | Import
1 |  |  | Materials
mt34lle230a |  | U | Projector per a carril electrificat monofàsic, d'alumini injectat, de color negre, amb tija d'alumini anoditzat acabat brillant i caixa portaequips de compost termoplàstic, no regulable, sèrie Carso CSH Retail, referència 81151PV9300PPOX "LLEDÓ", de 16 W, alimentació a 220/240 V i 50-60 Hz, de 67 de diàmetre i 145 mm d'altura, amb llum LED no reemplaçable LED930+, temperatura de color 3000 K, òptica formada per reflector d'alt rendiment, feix de llum intensiu 15°, índex de reproducció cromàtica major de 95, flux lluminós 742 lúmens, grau de protecció IP20. | 1 | 153.83 | 153.83
|  |  |  | Subtotal materials: |  | 153.83
2 |  |  | Mà d'obra
mo003 |  | h | Oficial 1ª electricista. | 0.116 | 25.32 | 2.94
mo102 |  | h | Ajudant electricista. | 0.116 | 21.74 | 2.52
|  |  |  | Subtotal mà d'obra: |  | 5.46
3 |  |  | Costos directes complementaris
|  | % | Costos directes complementaris | 2 | 159.29 | 3.19
Cost de manteniment decennal: 64,99€ en els primers 10 anys. |  |  |  | Costos directes (1+2+3): |  | 162.48