## Full 1
III220 | U | Projector encastat.
Projector d'encastar telescòpic i orientable, de 146 mm de diàmetre i 140 mm d'altura, per a 1 làmpada halògena QT 12 de 75 W, model EVENT RTS 1x75W QT-LP12 Super Spot Blanco Mate "ODEL-LUX".
Codi |  |  | Unitat | Descripció | Rendiment | Preu unitari | Import
1 |  |  |  | Materials
mt34ode590jd |  |  | U | Projector d'encastar telescòpic i orientable, de 146 mm de diàmetre i 140 mm d'altura, per a 1 làmpada halògena QT 12 de 75 W, model EVENT RTS 1x75W QT-LP12 Super Spot Blanco Mate "ODEL-LUX"; bastiment exterior de plàstic, color blanc mate; cos de plàstic, termoesmaltat color blanc mate; reflector d'alumini; òptica super intensiva; sistema d'ancoratge; balast electrònic; protecció IP 20 i aïllament classe F. | 1 | 179.04 | 179.04
mt34lha010g |  |  | U | Làmpada halògena QT 12 de 75 W. | 1 | 9.77 | 9.77
[5 empty] | Subtotal materials: |  | 188.81
2 |  |  |  | Mà d'obra
mo003 |  |  | h | Oficial 1ª electricista. | 0.473 | 24.08 | 11.39
mo102 |  |  | h | Ajudant electricista. | 0.473 | 20.65 | 9.77
[5 empty] | Subtotal mà d'obra: |  | 21.16
3 |  |  |  | Costos directes complementaris
|  |  | % | Costos directes complementaris | 2 | 209.97 | 4.2
Cost de manteniment decennal: 117,79€ en els primers 10 anys. |  |  |  |  | Costos directes (1+2+3): |  | 214.17