## Full 1
III235 | U | Lluminària sobre carril electrificat trifàsic "LLEDÓ".
Lluminària de xapa d'acer, acabat termoesmaltat, de color blanc, no regulable, sèrie Forum carril electrificat trifàsic, referència 59813078400FLBM "LLEDÓ", de 54 W, alimentació a 220/240 V i 50-60 Hz, de 124,2x769x145,4 mm, amb llum LED no reemplaçable LED840, temperatura de color 4000 K, òptica formada per reflector recobert amb alumini vaporitzat, acabat molt brillant, d'alt rendiment, feix de llum extensiu, índex de reproducció cromàtica major de 80, flux lluminós 5400 lúmens, grau de protecció IP20. Instal·lació sobre carril electrificat trifàsic. El preu no inclou el carril electrificat trifàsic.
Codi |  | Unitat | Descripció | Rendiment | Preu unitari | Import
1 |  |  | Materials
mt34lle160f |  | U | Lluminària per a carril electrificat trifàsic, de xapa d'acer, acabat termoesmaltat, de color blanc, no regulable, sèrie Forum carril electrificat trifàsic, referència 59813078400FLBM "LLEDÓ", de 54 W, alimentació a 220/240 V i 50-60 Hz, de 124,2x769x145,4 mm, amb llum LED no reemplaçable LED840, temperatura de color 4000 K, òptica formada per reflector recobert amb alumini vaporitzat, acabat molt brillant, d'alt rendiment, feix de llum extensiu, índex de reproducció cromàtica major de 80, flux lluminós 5400 lúmens, grau de protecció IP20. | 1 | 202.56 | 202.56
|  |  |  | Subtotal materials: |  | 202.56
2 |  |  | Mà d'obra
mo003 |  | h | Oficial 1ª electricista. | 0.116 | 25.32 | 2.94
mo102 |  | h | Ajudant electricista. | 0.116 | 21.74 | 2.52
|  |  |  | Subtotal mà d'obra: |  | 5.46
3 |  |  | Costos directes complementaris
|  | % | Costos directes complementaris | 2 | 208.02 | 4.16
Cost de manteniment decennal: 84,87€ en els primers 10 anys. |  |  |  | Costos directes (1+2+3): |  | 212.18