## Full 1
IOA020 | U | Enllumenat d'emergència en zones comuns.
Subministrament i instal·lació superficial en zones comuns de lluminària d'emergència, amb tub lineal fluorescent, 6 W - G5, flux lluminós 155 lúmens, carcassa de 245x110x58 mm, classe II, IP 42, amb bateries de Ni-Cd d'alta temperatura, autonomia de 1 h, alimentació a 230 V, temps de càrrega 24 h. Inclús accessoris i elements de fixació.
Codi |  | Unitat | Descripció | Rendiment | Preu unitari | Import
1 |  |  | Materials
mt34aem010d |  | U | Lluminària d'emergència, amb tub lineal fluorescent, 6 W - G5, flux lluminós 155 lúmens, carcassa de 245x110x58 mm, classe II, IP 42, amb bateries de Ni-Cd d'alta temperatura, autonomia de 1 h, alimentació a 230 V, temps de càrrega 24 h. Inclús accessoris i elements de fixació. | 1 | 41.73 | 41.73
|  |  |  | Subtotal materials: |  | 41.73
2 |  |  | Mà d'obra
mo003 |  | h | Oficial 1ª electricista. | 0.237 | 24.08 | 5.71
mo102 |  | h | Ajudant electricista. | 0.237 | 20.65 | 4.89
|  |  |  | Subtotal mà d'obra: |  | 10.6
3 |  |  | Costos directes complementaris
|  | % | Costos directes complementaris | 2 | 52.33 | 1.05
Cost de manteniment decennal: 66,73€ en els primers 10 anys. |  |  |  | Costos directes (1+2+3): |  | 53.38