## Full 1
III010 | U | Lluminària per a garatge.
Lluminària, de 1276x170x100 mm, per a 2 làmpades fluorescents TL de 36 W, model OD-8551 2x36 AF Metacrilato "ODEL-LUX".
Codi |  |  | Unitat | Descripció | Rendiment | Preu unitari | Import
1 |  |  |  | Materials
mt34ode100qee |  |  | U | Lluminària, de 1276x170x100 mm, per a 2 làmpades fluorescents TL de 36 W, model OD-8551 2x36 AF Metacrilato "ODEL-LUX", amb cos de polièster reforçat amb fibra de vidre; reflector interior de xapa d'acer, termoesmaltat, blanc; difusor de metacrilat; balast magnètic; protecció IP 65 i rendiment major del 65%. | 1 | 26.02 | 26.02
mt34tuf010l |  |  | U | Tub fluorescent TL de 36 W. | 2 | 7.21 | 14.42
[5 empty] | Subtotal materials: |  | 40.44
2 |  |  |  | Mà d'obra
mo003 |  |  | h | Oficial 1ª electricista. | 0.381 | 24.08 | 9.17
mo102 |  |  | h | Ajudant electricista. | 0.381 | 20.65 | 7.87
[5 empty] | Subtotal mà d'obra: |  | 17.04
3 |  |  |  | Costos directes complementaris
|  |  | % | Costos directes complementaris | 2 | 57.48 | 1.15
Cost de manteniment decennal: 38,11€ en els primers 10 anys. |  |  |  |  | Costos directes (1+2+3): |  | 58.63