## Full 1
III110 | U | Lluminària de superfície tipus Downlight.
Lluminària de sostre Downlight, de 240 mm de diàmetre i 150 mm d'altura, per a 2 làmpades fluorescents compactes dobles TC-D de 18 W, model LD-DL/S 240 2x18W TC-D "L&D".
Codi |  |  | Unitat | Descripció | Rendiment | Preu unitari | Import
1 |  |  |  | Materials
mt34lyd010e |  |  | U | Lluminària de sostre Downlight, de 240 mm de diàmetre i 150 mm d'altura, per a 2 làmpades fluorescents compactes dobles TC-D de 18 W, model LD-DL/S 240 2x18W TC-D "L&D"; cos interior de xapa d'acer, termoesmaltat, blanc; reflector d'alumini amb acabat especular; aïllament classe F. | 1 | 216.24 | 216.24
mt34tuf020n |  |  | U | Làmpada fluorescent compacta TC-D de 18 W. | 2 | 4.47 | 8.94
[5 empty] | Subtotal materials: |  | 225.18
2 |  |  |  | Mà d'obra
mo003 |  |  | h | Oficial 1ª electricista. | 0.191 | 24.08 | 4.6
mo102 |  |  | h | Ajudant electricista. | 0.191 | 20.65 | 3.94
[5 empty] | Subtotal mà d'obra: |  | 8.54
3 |  |  |  | Costos directes complementaris
|  |  | % | Costos directes complementaris | 2 | 233.72 | 4.67
Cost de manteniment decennal: 131,11€ en els primers 10 anys. |  |  |  |  | Costos directes (1+2+3): |  | 238.39