## Full 1
III120 | U | Lluminària suspesa tipus Downlight.
Lluminària industrial suspesa tipus Downlight, de 415 mm de diàmetre i 460 mm d'altura, per a làmpada de vapor de mercuri el·lipsoïdal HME de 250 W.
Codi |  |  | Unitat | Descripció | Rendiment | Preu unitari | Import
1 |  |  |  | Materials
mt34lam150hf |  |  | U | Lluminària industrial suspesa tipus Downlight, de 415 mm de diàmetre i 460 mm d'altura, per a làmpada de vapor de mercuri el·lipsoïdal HME de 250 W, amb cos d'alumini extrudit lacat en color blau amb equip d'encesa magnètic; grau de protecció IP 20; reflector de policarbonat. | 1 | 175.21 | 175.21
mt34lvp010d |  |  | U | Làmpada de vapor de mercuri, 250 W. | 1 | 16.23 | 16.23
[5 empty] | Subtotal materials: |  | 191.44
2 |  |  |  | Mà d'obra
mo003 |  |  | h | Oficial 1ª electricista. | 0.254 | 24.08 | 6.12
mo102 |  |  | h | Ajudant electricista. | 0.254 | 20.65 | 5.25
[5 empty] | Subtotal mà d'obra: |  | 11.37
3 |  |  |  | Costos directes complementaris
|  |  | % | Costos directes complementaris | 2 | 202.81 | 4.06
Cost de manteniment decennal: 113,78€ en els primers 10 anys. |  |  |  |  | Costos directes (1+2+3): |  | 206.87