## Full 1
III130 | U | Lluminària encastada.
Lluminària de sostre, de 597x597x85 mm, per a 3 làmpades fluorescents TL de 18 W, model OD-3441 3x18W AF TL "ODEL-LUX".
Codi |  |  | Unitat | Descripció | Rendiment | Preu unitari | Import
1 |  |  |  | Materials
mt34ode270qa |  |  | U | Lluminària de sostre, de 597x597x85 mm, per a 3 làmpades fluorescents TL de 18 W, model OD-3441 3x18W AF TL "ODEL-LUX"; cos de lluminària de xapa d'acer termo-esmaltat en color blanc; òptica formada per lamel·les longitudinals i transversals parabòliques d'alumini acabat semimat; balast magnètic; protecció IP 20 i aïllament classe F. | 1 | 100.53 | 100.53
mt34tuf010k |  |  | U | Tub fluorescent TL de 18 W. | 3 | 7.21 | 21.63
[5 empty] | Subtotal materials: |  | 122.16
2 |  |  |  | Mà d'obra
mo003 |  |  | h | Oficial 1ª electricista. | 0.509 | 24.08 | 12.26
mo102 |  |  | h | Ajudant electricista. | 0.509 | 20.65 | 10.51
[5 empty] | Subtotal mà d'obra: |  | 22.77
3 |  |  |  | Costos directes complementaris
|  |  | % | Costos directes complementaris | 2 | 144.93 | 2.9
Cost de manteniment decennal: 81,31€ en els primers 10 anys. |  |  |  |  | Costos directes (1+2+3): |  | 147.83