## Full 1
III140 | U | Lluminària de superfície.
Lluminària de superfície, de 652x652x100 mm, per a 4 làmpades fluorescents TL de 18 W.
Codi |  |  | Unitat | Descripció | Rendiment | Preu unitari | Import
1 |  |  |  | Materials
mt34lam120cs |  |  | U | Lluminària de superfície, de 652x652x100 mm, per a 4 làmpades fluorescents TL de 18 W, amb cos de lluminària de xapa d'acer lacat en color blanc, cantoneres de ABS i lamel·les transversals estriades; reflector d'alumini brillant; balast magnètic; protecció IP 20 i aïllament classe F. | 1 | 115.31 | 115.31
mt34tuf010k |  |  | U | Tub fluorescent TL de 18 W. | 4 | 7.21 | 28.84
[5 empty] | Subtotal materials: |  | 144.15
2 |  |  |  | Mà d'obra
mo003 |  |  | h | Oficial 1ª electricista. | 0.191 | 24.08 | 4.6
mo102 |  |  | h | Ajudant electricista. | 0.191 | 20.65 | 3.94
[5 empty] | Subtotal mà d'obra: |  | 8.54
3 |  |  |  | Costos directes complementaris
|  |  | % | Costos directes complementaris | 2 | 152.69 | 3.05
Cost de manteniment decennal: 85,66€ en els primers 10 anys. |  |  |  |  | Costos directes (1+2+3): |  | 155.74