## Full 1
III150 | U | Lluminària suspesa.
Lluminària lineal, de 1486x85x85 mm, per a 1 làmpada fluorescent T5 de 49 W, model OD-2971 1x49W HF L-1486 mm "ODEL-LUX".
Codi |  |  | Unitat | Descripció | Rendiment | Preu unitari | Import
1 |  |  |  | Materials
mt34ode470za |  |  | U | Lluminària lineal, de 1486x85x85 mm, per a 1 làmpada fluorescent T5 de 49 W, model OD-2971 1x49W HF L-1486 mm "ODEL-LUX", amb cos de lluminària format per perfils d'alumini extrudit, termoesmaltat gris RAL 9006; tapes finals; difusor òpal d'alta transmitància; reflector interior termoesmaltat, blanc; protecció IP 20. | 1 | 149.43 | 149.43
mt34tuf010f |  |  | U | Tub fluorescent T5 de 49 W. | 1 | 6.21 | 6.21
[5 empty] | Subtotal materials: |  | 155.64
2 |  |  |  | Mà d'obra
mo003 |  |  | h | Oficial 1ª electricista. | 0.254 | 24.08 | 6.12
mo102 |  |  | h | Ajudant electricista. | 0.254 | 20.65 | 5.25
[5 empty] | Subtotal mà d'obra: |  | 11.37
3 |  |  |  | Costos directes complementaris
|  |  | % | Costos directes complementaris | 2 | 167.01 | 3.34
Cost de manteniment decennal: 93,69€ en els primers 10 anys. |  |  |  |  | Costos directes (1+2+3): |  | 170.35