## Full 1
III160 | U | Aplic.
Aplic de pared, de 402x130x400 mm, per a 1 làmpada fluorescent TC-L de 24 W, model OD-6916 1x24W BF TC-L "ODEL-LUX".
Codi |  |  | Unitat | Descripció | Rendiment | Preu unitari | Import
1 |  |  |  | Materials
mt34ode030b |  |  | U | Aplic de pared, de 402x130x400 mm, per a 1 làmpada fluorescent TC-L de 24 W, model OD-6916 1x24W BF TC-L "ODEL-LUX", amb cos de lluminària format per perfils d'alumini extrudit, termoesmaltat, blanc; reflector termoesmaltat blanc; difusor de policarbonat amb xapa microperforada; protecció IP 20, aïllament classe F i rendiment major del 65%. | 1 | 120.08 | 120.08
mt34tuf020e |  |  | U | Làmpada fluorescent compacta TC-L de 24 W. | 1 | 4.83 | 4.83
[5 empty] | Subtotal materials: |  | 124.91
2 |  |  |  | Mà d'obra
mo003 |  |  | h | Oficial 1ª electricista. | 0.191 | 24.08 | 4.6
mo102 |  |  | h | Ajudant electricista. | 0.191 | 20.65 | 3.94
[5 empty] | Subtotal mà d'obra: |  | 8.54
3 |  |  |  | Costos directes complementaris
|  |  | % | Costos directes complementaris | 2 | 133.45 | 2.67
Cost de manteniment decennal: 74,87€ en els primers 10 anys. |  |  |  |  | Costos directes (1+2+3): |  | 136.12