## Full 1
III170 | U | Plafó.
Plafó de sostre, de 330 mm de diàmetre i 105 mm d'altura, per a 1 làmpada halògena QT 32 de 100 W, model 7301 "LIMBURG".
Codi |  |  | Unitat | Descripció | Rendiment | Preu unitari | Import
1 |  |  |  | Materials
mt34lim010b |  |  | U | Plafó de sostre, de 330 mm de diàmetre i 105 mm d'altura, per a 1 làmpada halògena QT 32 de 100 W, model 7301 "LIMBURG", amb cos de lluminària d'alumini RAL 9010, difusor de vidre bufat òpal llis mat, protecció IP 55 i aïllament classe F. | 1 | 160.13 | 160.13
mt34lha010c |  |  | U | Làmpada halògena QT 32 de 100 W. | 1 | 9.77 | 9.77
[5 empty] | Subtotal materials: |  | 169.9
2 |  |  |  | Mà d'obra
mo003 |  |  | h | Oficial 1ª electricista. | 0.254 | 24.08 | 6.12
mo102 |  |  | h | Ajudant electricista. | 0.254 | 20.65 | 5.25
[5 empty] | Subtotal mà d'obra: |  | 11.37
3 |  |  |  | Costos directes complementaris
|  |  | % | Costos directes complementaris | 2 | 181.27 | 3.63
Cost de manteniment decennal: 101,70€ en els primers 10 anys. |  |  |  |  | Costos directes (1+2+3): |  | 184.9