## Full 1
III180 | U | Lluminària de peu.
Lluminària de peu orientable, de 725x220x55 mm, per a 1 làmpada fluorescent TC-L de 55 W, model NOA Pie 1x55W TC-L Titanio "L&D".
Codi |  |  | Unitat | Descripció | Rendiment | Preu unitari | Import
1 |  |  |  | Materials
mt34lyd150b |  |  | U | Lluminària de peu orientable, de 725x220x55 mm, per a 1 làmpada fluorescent TC-L de 55 W, model NOA Pie 1x55W TC-L Titanio "L&D", amb cos de lluminària d'alumini, color titani; difusor acrílic microprismàtic de llum directa i difusor acrílic transparent de llum indirecta; protecció IP 20 i aïllament classe F; detector de moviment; interruptor amb cèl·lula fotoelèctrica, pal de 1,8 m d'altura i base quadrada d'acer inoxidable. | 1 | 698 | 698
mt34tuf020j |  |  | U | Làmpada fluorescent compacta TC-L de 55 W. | 1 | 5.52 | 5.52
[5 empty] | Subtotal materials: |  | 703.52
2 |  |  |  | Mà d'obra
mo003 |  |  | h | Oficial 1ª electricista. | 0.127 | 24.08 | 3.06
mo102 |  |  | h | Ajudant electricista. | 0.127 | 20.65 | 2.62
[5 empty] | Subtotal mà d'obra: |  | 5.68
3 |  |  |  | Costos directes complementaris
|  |  | % | Costos directes complementaris | 2 | 709.2 | 14.18
Cost de manteniment decennal: 397,86€ en els primers 10 anys. |  |  |  |  | Costos directes (1+2+3): |  | 723.38