## Full 1
III210 | U | Projector sobre carril electrificat trifàsic.
Projector orientable per a carril electrificat trifàsic, de 85 mm de diàmetre i 104,5 mm d'altura, per a 1 làmpada halògena QT 12 de 75 W, model EVENT CSH 1x75W QT-LP12 Super Spot Blanco Mate "ODEL-LUX".
Codi |  |  | Unitat | Descripció | Rendiment | Preu unitari | Import
1 |  |  |  | Materials
mt34ode560ga |  |  | U | Projector orientable per a carril electrificat trifàsic, de 85 mm de diàmetre i 104,5 mm d'altura, per a 1 làmpada halògena QT 12 de 75 W, model EVENT CSH 1x75W QT-LP12 Super Spot Blanco Mate "ODEL-LUX"; cos de lluminària de plàstic, color blanc mate; reflector d'alumini; òptica super intensiva; balast electrònic; protecció IP 20 i aïllament classe F. | 1 | 149.22 | 149.22
mt34lha010g |  |  | U | Làmpada halògena QT 12 de 75 W. | 1 | 9.77 | 9.77
[5 empty] | Subtotal materials: |  | 158.99
2 |  |  |  | Mà d'obra
mo003 |  |  | h | Oficial 1ª electricista. | 0.509 | 24.08 | 12.26
mo102 |  |  | h | Ajudant electricista. | 0.509 | 20.65 | 10.51
[5 empty] | Subtotal mà d'obra: |  | 22.77
3 |  |  |  | Costos directes complementaris
|  |  | % | Costos directes complementaris | 2 | 181.76 | 3.64
Cost de manteniment decennal: 101,97€ en els primers 10 anys. |  |  |  |  | Costos directes (1+2+3): |  | 185.4