## Full 1
IIX005 | U | Lluminària d'exterior instal·lada en superfície o encastada.
Lluminària instal·lada en la superfície del sostre o de la paret, de 210x120x100 mm, per a 1 làmpada incandescent A 60 de 60 W, 2601 "BEGA".
Codi |  |  | Unitat | Descripció | Rendiment | Preu unitari | Import
1 |  |  |  | Materials
mt34beg010ma |  |  | U | Lluminària per instal·lar en la superfície del sostre o de la paret, de 210x120x100 mm, per a 1 làmpada incandescent A 60 de 60 W, 2601 "BEGA", amb cos de lluminària d'alumini injectat i acer inoxidable, vidre transparent amb estructura òptica, portalàmpades E 27, classe de protecció I, grau de protecció IP 65, aïllament classe F. | 1 | 133.46 | 133.46
mt34lin010a |  |  | U | Làmpada incandescent A 60 de 60 W. | 1 | 1.57 | 1.57
[5 empty] | Subtotal materials: |  | 135.03
2 |  |  |  | Mà d'obra
mo003 |  |  | h | Oficial 1ª electricista. | 0.191 | 24.08 | 4.6
mo102 |  |  | h | Ajudant electricista. | 0.191 | 20.65 | 3.94
[5 empty] | Subtotal mà d'obra: |  | 8.54
3 |  |  |  | Costos directes complementaris
|  |  | % | Costos directes complementaris | 2 | 143.57 | 2.87
Cost de manteniment decennal: 109,83€ en els primers 10 anys. |  |  |  |  | Costos directes (1+2+3): |  | 146.44