## Full 1
QLC010 | U | Claraboia.
Claraboia de cúpula fixa parabòlica monovalva, de polimetilmetacrilat (PMMA), de base quadrada, llum de buit 40x40 cm, fins i tot sòcol de 25 cm d'altura, realitzat amb fàbrica de maó ceràmic buit de 29x14x7, rebuts amb morter de ciment, industrial, M-5.
Codi |  |  | Unitat | Descripció |  | Rendiment |  | Preu unitari | Import
1 |  |  |  | Materials
mt14iea020c |  |  | kg | Emulsió asfàltica aniònica amb càrregues tipus EB, segons UNE 104231. |  | 0.406 |  | 1.6 | 0.65
mt14lga010eb |  |  | m² | Làmina de betum modificat amb elastòmer SBS, LBM(SBS)-50/G-FP, de 3,5 mm d'espessor, massa nominal 5 kg/m², amb armadura de feltre de polièster reforçat i estabilitzat de 150 g/m², amb autoprotecció mineral de color gris. Segons UNE-EN 13707. |  | 0.546 |  | 6.94 | 3.79
mt04lcc010b |  |  | U | Maó ceràmic buit (totxana), per revestir, 29x14x7 cm, segons UNE-EN 771-1. |  | 18 |  | 0.16 | 2.88
mt08aaa010a |  |  | m³ | Aigua. |  | 0.006 |  | 1.5 | 0.01
mt09mif010ca |  |  | t | Morter industrial per a obra de paleta, de ciment, color gris, categoria M-5 (resistència a compressió 5 N/mm²), subministrat en sacs, segons UNE-EN 998-2. |  | 0.036 |  | 32.25 | 1.16
mt21mat010apa |  |  | U | Claraboia de cúpula fixa parabòlica monovalva, de polimetilmetacrilat (PMMA), de base quadrada, llum de buit 40x40 cm. Segons UNE-EN 1873. |  | 1 |  | 47.78 | 47.78
mt21cms010 |  |  | U | Material auxiliar per instal·lació, muntatge i fixació de claraboia prefabricada. |  | 1.689 |  | 2.25 | 3.8
[6 empty] | Subtotal materials: |  |  | 60.07
2 |  |  |  | Mà d'obra
mo029 |  |  | h | Oficial 1ª aplicador de làmines impermeabilitzants. |  | 0.424 |  | 23.3 | 9.88
mo067 |  |  | h | Ajudant aplicador de làmines impermeabilitzants. |  | 0.424 |  | 20.68 | 8.77
mo011 |  |  | h | Oficial 1ª muntador. |  | 0.446 |  | 24.08 | 10.74
mo080 |  |  | h | Ajudant muntador. |  | 1.325 |  | 20.68 | 27.4
mo113 |  |  | h | Peó ordinari construcció. |  | 0.126 |  | 19.47 | 2.45
[6 empty] | Subtotal mà d'obra: |  |  | 59.24
3 |  |  |  | Costos directes complementaris
|  |  | % | Costos directes complementaris |  | 2 |  | 119.31 | 2.39
Cost de manteniment decennal: 57,20€ en els primers 10 anys. | [5 empty] | Costos directes (1+2+3): |  |  | 121.7
Referència norma UNE i Títol de la norma transposició de norma armonitzada |  |  |  |  | Aplicabilitat(a) |  | Obligatorietat(b) |  | Sistema(c)
UNE-EN 13707:2005/A2:2010 |  |  |  |  | 142010 |  | 1102010 |  | 1/2+/3/4
Láminas flexibles para la impermeabilización. Láminas bituminosas con armadura para impermeabilización de cubiertas. Definiciones y características.
UNE-EN 771-1:2011/A1:2016 |  |  |  |  | 1062016 |  | 1062017 |  | 2+/4
Especificaciones de piezas para fábrica de albañilería. Parte 1: Piezas de arcilla cocida
UNE-EN 998-2:2012 |  |  |  |  | 162011 |  | 162012 |  | 2+/4
Especificaciones de los morteros para albañilería. Parte 2: Morteros para albañilería
UNE-EN 1873:2006 |  |  |  |  | 1102006 |  | 1102009 |  | 1/3/4
Accesorios prefabricados para cubier tas. Luces individuales para cubier tas de plástico. Especificación de producto y métodos de ensayo.
(a) Data d'aplicabilitat de la norma armonitzada i inici del període de coexistència
(b) Data final del període de coexistència / entrada en vigor marcat CE
(c) Sistema d'avaluació i verificació de la constància de les prestacions