## Full 1
UIP010 | U | Projector.
Projector per a jardí amb pica per a terra, de 150 mm de diàmetre i 220 mm d'altura, per a 1 làmpada fluorescent compacta TCA-SE de 16 W, model 7925 "BEGA".
Codi |  |  | Unitat | Descripció | Rendiment | Preu unitari | Import
1 |  |  |  | Materials
mt34beg060b |  |  | U | Projector per a jardí amb pica per a terra, de 150 mm de diàmetre i 220 mm d'altura, per a 1 làmpada fluorescent compacta TCA-SE de 16 W, model 7925 "BEGA", amb cos de poliamida reforçada amb fibra de vidre, vidre transparent, balast electrònic, portalàmpades E 27, classe de protecció II, grau de protecció IP 65, aïllament classe F, cable i endoll. | 1 | 131.28 | 131.28
mt34tuf020m |  |  | U | Làmpada fluorescent compacta TCA-SE de 16 W. | 1 | 14.19 | 14.19
mt34www010 |  |  | U | Material auxiliar per il·luminació exterior. | 1 | 0.81 | 0.81
[5 empty] | Subtotal materials: |  | 146.28
2 |  |  |  | Mà d'obra
mo003 |  |  | h | Oficial 1ª electricista. | 0.386 | 24.08 | 9.29
mo102 |  |  | h | Ajudant electricista. | 0.386 | 20.65 | 7.97
[5 empty] | Subtotal mà d'obra: |  | 17.26
3 |  |  |  | Costos directes complementaris
|  |  | % | Costos directes complementaris | 2 | 163.54 | 3.27
Cost de manteniment decennal: 225,19€ en els primers 10 anys. |  |  |  |  | Costos directes (1+2+3): |  | 166.81