## Full 1
ZIB010 | U | Substitució de lluminària per lluminària amb llum de baix consum.
Rehabilitació energètica en el sistema d'enllumenat del edifici mitjançant la substitució de lluminària existent encastada per lluminària de sostre Downlight, de 220 mm de diàmetre i 100 mm d'altura, per a 2 làmpades fluorescents compactes dobles TC-DEL de 26 W, model LD-DL/E 200 2x26W TC-DEL "L&D", encastada, previ desmuntatge de la lluminària amb mitjans manuals i càrrega manual del material desmuntat sobre camió o contenidor.
Codi |  | Unitat | Descripció | Rendiment | Preu unitari | Import
1 |  |  | Materials
mt34lyd080b |  | U | Lluminària de sostre Downlight, de 220 mm de diàmetre i 100 mm d'altura, per a 2 làmpades fluorescents compactes dobles TC-DEL de 26 W, model LD-DL/E 200 2x26W TC-DEL "L&D"; cercle embellidor d'alumini injectat, termoesmaltat, blanc; reflector d'alumini amb acabat especular; protecció IP 20 i aïllament classe F. | 1 | 105.87 | 105.87
mt34tuf020q |  | U | Làmpada fluorescent compacta TC-DEL de 26 W. | 2 | 4.47 | 8.94
|  |  |  | Subtotal materials: |  | 114.81
2 |  |  | Mà d'obra
mo003 |  | h | Oficial 1ª electricista. | 0.617 | 24.08 | 14.86
mo102 |  | h | Ajudant electricista. | 0.617 | 20.65 | 12.74
|  |  |  | Subtotal mà d'obra: |  | 27.6
3 |  |  | Costos directes complementaris
|  | % | Costos directes complementaris | 2 | 142.41 | 2.85
Cost de manteniment decennal: 17,43€ en els primers 10 anys. |  |  |  | Costos directes (1+2+3): |  | 145.26